## Sheet1
п | Номер детали | Наименование | Кол-во
1 | KBM-28-120-A | 230/460V Электромотор (KBM-28-100-A.B.C&D) | 1
| KBM-28-120-B | 575V Электромотор (KBM-28-E)
2 | KBM-28-038 | Подшипник вала фрезы | 1
3 | KBM-28-006 | Зажимной ролик в сборе | 1
4 | GK-107-142 | M 12-1.75x 110mm Винт | 7
5 | KBM-28-X1C | Фреза | 1
| KBM-28-X1H | Фреза
| KBM-28-X1A | Фреза
| GBM-28-FXS | Фреза
6 | GBM-28-07779 | Гайка крепления фрезы | 1
7 | KBM-28-039 | 5' Ручное колесо | 1
8 | GK-112-131 | M6-1.0 x 20mm Винт | 1
9 | GK-111-099 | Шайба для болта 16mm BOLT x 30 OD x 3.0 | 2
10 | GK-111-100 | Шайба для болта 20mm BOLT x 37 OD x 3.0 | 2
11 | GK-111-094 | Шайба для болта 6mm BOLT x 12 OD x 1.6 | 2
12 | GK-118-052 | Втулка | 1
13 | GK-161-003 | M 10x 16 Винт (Барашек) | 1
14 | GK-136-065 | Стопорная шайба 1/2 | 2
15 | GBM-28-040-225 | 22.5 Пин регулировки угла | 1
| GBM-28-040-30 | 30 Пин регулировки угла
| GBM-28-040-375 | 37.5 Пин регулировки угла
| GBM-28-040-45 | 45 Пин регулировки угла
| GBM-28-040-55 | 55 Пин регулировки угла
16 | KBM-28-015 | Корпус вала фрезы | 1
17 | KBM-28-019 | Основная опорная планка | 1
18 | KBM-28-049 | Шайба | 1
19 | KBM-28-022 | Втулка вала фрезы | 1
20 | KBM-28-024 | Боковая пластина корпуса | 2
21 | KBM-28-030 | Кронштейн крепления пластин корпуса | 1
22 | KBM-28-031 | Гайка Кронштейна крепления пластин корпуса | 1
23 | KBM-28-045 | регулировочный винт | 1
24 | KBM-28-042 | Стопорный диск | 1
25 | KBM-28-021 | Кронштейн пина регулировки угла | 1
26 | GK-107-123 | M8-1.25 x 16mm Винт | 8
27 | GK-107-131 | M5-0.8 x 12mm Винт | 4
28 | GK-107-143 | M16-2.0 x 45mm Винт | 3
29 | GK-108-147 | M16-2 x 40mm Болт | 2
30 | GK-108-145 | M20-2.5 x 30mm Болт | 4
31 | GK-107-094 | M6-1.Ox 12mm Винт | 2
32 | GK-109-059 | 1/2-13Гайка | 2
33 | GK-111-075 | Шайба 17/32 IDx l-l/16ODx0.117 | 2
34 | KBM-28-223 | Стартер в сборе | 1
35 | GK-118-062 | Бронзовая втулка | 1
36 | GK-135-062 | M20-2.5 Гайка | 1
37 | KBM-28-065 | Гайка болта регулировки угла | 1
38 | KBM-28-004 | Стержень главной рамы | 1
39 | GK-111-101 | Шайба 8mm BOLT x 16 OD x 1.6 | 2
40 | KBM-28-040 | Опорный подшипник | 2
41 | GK-112-134 | M5-0.8 x 12mm Винт | 10
42 | GK-108-112 | M8-1.25 x 25mm Болт | 2
43 | KBM-28-025 | Наклонная рама | 1
44 | GK-107-083 | M10-1.5x 30mm Винт | 2
45 | GBM-18-094 | Сальник | 1
46 | К BM-28-058 | Гайка крепления фрезы | 1
47 | KBM-28-054 | Болт угловой регулировки | 1
48 | KBM-28-023 | Шайба крепления фрезы | 1
49 | KBM-28-020 | Кожух | 1
50 | KBM-28-051 | Наклонная планка | 1
51 | KBM-28-029 | Штанга | 1
52 | KBM-28-033 | Кронштейн ручного колеса | 1
53 | KBM-28-007 | 65MM Самоконтрящаяся гайка | 1
54 | GBM-28-015-B | 1.0mm Регулировочная шайба | 1
| GBM-28-015-A | 0.5mm Регулировочная шайба
55 | GK-108-155 | M18-2.5 x 50mm Болт | 8
56 | GK-109-082 | Ml8-2.5 Гайка | 8
57 | KBM-28-071 | Рым-кронштейн | 1
58 | GK-107-137 | M12-1.75 x 35mm Винт | 4
59 | GK-136-070 | Стопорная шайба 12mm | 4
60 | GK-111-095 | Шайба 12mm x 24 OD x 2.5 | 4
61 | GK-108-098 | 1/2-13UNC x 1-1/4 Болт | 2
62 | KBM-28-123 | Ручка | 1
63 | KBM-28-122 | Кронштейн ручки | 2
64 | GK-107-121 | M8-1.25 x 25mm Винт | 6
65 | GK-107-102 | M10-1.5 x 60mm Винт стопорный | 2
66 | KBM-28-210 | Защитная пластина фрезы | 1
67 | GK-105-075 | M8 x 20mm Винт | 3
68 | KBM-28-214 | Шарнирный рычаг в сборе | 1

## Лист1
П | Номер детали | Наименование | Кол-во
1 | GK-107-126 | M10-1.5 x 20mm винт | 2
2 | GK-112-131 | M6-1.0 x 20mm Винт | 1
3 | GK-115-089 | 10mm x32mm Штифт | 7
4 | KBM-28-035 | Опорный подшипник | 2
5 | KBM-28-009 | Стопорная пластина направляющей | 1
6 | KBM-28-055 | Направляющая | 2
7 | KBM-28-053 | Винтовой вал | 1
8 | KBM-28-008 | Опорная пластина направляющих | 1
9 | KBM-28-036 | Опорная шайба | 4
10 | KBM-28-050 | Зажимной ролик | 7
11 | KBM-28-039 | 5" Ручное колесо | 1
12 | KBM-28-010 | Кронштейн роликов | 1

## Лист2
П | Номер детали | Наименование | Кол-во
1 | KBM-28-213 | Основание | 1
2 | KBM-28-070 | Регулировочный болт основания ползуна | 1
3 | KBM-28-069 | Опора регулировочного болта | 1
4 | KBM-28-067 | Основание измерительной линейки | 1
5 | KBM-28-052 | Штифт шарнира | 1
6 | KBM-28-049 | Шайба | 1
7 | KBM-28-048 | Накладка | 1
8 | KBM-28-046 | Прокладка опорного ролика | 2
9 | KBM-28-041 | Главный ролик | 1
10 | KBM-28-037 | Подшипник ролика | 2
11 | KBM-28-027 | Измерительная линейка | 1
12 | KBM-28-01 7 | Блок поворотного рычага | 1
13 | KBM-28-016 | Гайка Т-образная | 1
14 | KBM-28-014 | Пластина опорного ролика | 1
15 | GK-119-068 | 40MM Наружное стопорное кольцо | 2
16 | GK-111-102 | M24 Шайба | 2
17 | GK-109-080 | M24-1.5 Шестигранная шайба | 2
18 | GK-108-135 | M20-2.5 x 200mm Болт | 1
19 | GK-107-105 | M4-0.7 x 14mm Винт | 2
20 | GK-107-102 | M10-1.5 x 60mm Стопорный винт | 4

## Лист3
П | Номер детали | Наименование | Кол-во
1 | KBM-28-212 | Задний дефлектор стружки | 1
2 | KBM-28-21 1 | Защитная пластина | 1
3 | KBM-28-059 | Направляющий роликовый подшипник | 2
4 | KBM-28-047 | Втулка | 1
5 | KBM-28-026 | Шкала измерительная | 1
6 | KBM-28-012 | Кронштейн направляющего ролика | 1
7 | KBM-28-011 | Основание | 1
8 | GK-112-132 | М3 x 6mm Винт | 2
9 | GK-111-098 | Защитная шайба 10mm BOLT x 30 OD x 2.5 | 2
10 | GK-110-071 | M6 x 1.0 Гайка | 2
11 | GK-107-141 | M8-1.25 x 60mm Винт | 1
12 | GK-107-131 | M5-0.8 x 12mm Винт | 3
13 | GK-107-126 | М10-1.5Х 20mm Винт | 2
14 | GK-107-124 | M8-1.25 x 22mm Винт | 2
15 | GK-106-086 | M6-1.Ox 20mm Установочный винт | 2
16 | GK-105-092 | M6x 16mm Винт | 2

## Лист4
П | Номер детали | Наименование | Кол-во
1 | KBM-28-060 | Подшипник | 1
2 | KBM-28-061 | Стопорная шайба | 1
3 | KBM-28-057 | Корпус подшипника | 1

## Лист5
П | Номер детали | Наименование | Кол-во
1 | KB M-28-225-1 | Ручной стартер в сборе (230V) | 1
| KBM-28-225-2 | Ручной стартер в сборе (380V, 415V & 460VJ
| KB M-28-225-3 | Ручной стартер в сборе (575V)
2 | KBM-28-064 | Монтажный кронштейн стартера двигателя | 1
3 | KBM-28-072 | Поворотный переключатель направления | 1
4 | KBM-28-028 | Крышка редуктора | 1
5 | GK-148-025 | PG16 Разъем | 2
6 | GK-107-065 | #8-32UNC x 3/8 Винт | 2
7 | GK-156-082 | Кронштейн кабеля | 2
8 | GK-1 12-130 | Мб-l.Ox 14mm Винт | 2
9 | GK-108-115 | M6-1.Ox 14mm Болт | 2
10 | GK-108-159 | M6-1.Ox 12mm Болт | 2
11 | GK-1 11-094 | Шайба 6mm BOLT x 12 OD x 1.6 | 2
12 | RM-1 14-111 | Гибкая защита кабеля (1 pc @ 2-1 /2 LONG] (1pc@ 22 LONG) | 1
13 | GK-148-030 | M25 Соединитель | 1
14 | GK-148-031 | M25-1.5MM 90 Соединитель | 1
15 | GK-148-032 | M25 Кабельный ввод | 1
16 | GK-156-093 | Кабельный зажим | 1
17 | GK-136-072 | Стопорная шайба 6mm BOLT | 2
18 | GK-1 12-050 | #8-32UNC x 1 /2 Винт | 2
19 | KBM-28-224 | M25 X 1.5 Стопорная гайка | 3

## Лист6
KBM-28-225-1 (230V)
Номер детали | Наименование | Кол-во
KBM-28-215 | Корпус монтажный с кнопкой | 1
KBM-28-216 | Ручной стартер 6.3-10A | 1
KBM-28-219 | Предохранитель 230V | 1
KBM-28-225-2 (380V, 415V & 460V;
Номер детали | Наименование |  | Кол-во
KBM-28-215 | Корпус монтажный с кнопкой |  | 1
KBM-28-218 | Ручной стартер 4-6.3A |  | 1
KBM-28-220 | Предохранитель 380V TO 460V |  | 1
KBM-28-225-3 (575V)
Номер детали | Наименование | Кол-во
KBM-28-215 | Корпус монтажный с кнопкой | 1
KBM-28-217 | Ручной стартер 2.5-4A | 1
KBM-28-221 | Предохранитель 575V | 1

## Лист7
Item | Part Number | Description | Qty
152 | KBM-28-152 | Главная передача | 1
302 | KBM-28-120-GL | Прокладка | 1
5325 | KBM-28-5225 | Стопор 6x16 | 2
| KBM-28-300 | Gearbox Sub Assembly (All Items Below)
201 | Not Sold Individually | Коническое зубчатое колесо | 1
202 | Not Sold Individually | Планетарное зубчатое колесо | 1
231 | Not Sold Individually | Выходная шестерня | 1
232 | Not Sold Individually | Выходная передача | 1
301 | Not Sold Individually | Корпус выходной шестерни | 1
303 | KBM-28-302 | Крышка | 1
304 | KBM-28-304 | Прокладка | 1
305 | KBM-28-305 | Фланец | 2
851 | Not Sold Individually | Выходной вал | 1
853 | KBM-28-853 | Распорное кольцо 90x110x3.5 R | 1
5202 | Not Sold Individually | Шпонка 8x7x30 B | 1
5251 | KBM-28-5251 | Стопорное кольцо 80 | 2
5252 | KBM-28-5252 | Шайба 68x80x3 R | 2
5253 | KBM-28-5253 | Резиновый колпачок 80x8 | 2
5303 | KBM-28-5303 | Подшипник 32018X | 1
5304 | KBM-28-5304 | Подшипник 32216 | 1
5320 | KBM-28-5320 | Подшипник 32208 | 1
5321 | KBM-28-5321 | Подшипник 33205 | 1
5322 | KBM-28-5322 | Подшипник 32208 | 2
5324 | KBM-28-5324 | Резиновое кольцо 133.02x2.62 | 2
5326 | KBM-28-5326 | Винт Mx25 | 8
5329 | KBM-28-5329 | Винт M8x22 | 12
5330 | KBM-28-5330 | Стопорное кольцо De30 | 1
5331 | KBM-28-5331 | Стопорное кольцо 80 | 1
5334 | Not Sold Individually | Шпонка 12x8x28 C | 1
5851 | KBM-28-5851 | Сальник | 2
5854 | Not Sold Individually | Шпонка 25x14x60 B | 1

## Лист8
П | Номер детали | Наименование | Кол-во
203 | KBM-28-203-A | 230/460V Мотор (KBM-28-100-A, -B, -C & -D) Includes Items 1, 151, 5001 & 5005 | 1
| KBM-28-203-B | 575V Мотор (KBM-28-100-E) Includes Items 1, 151, 5001 & 5005
1 | KBM-28-207 | Крышка | 1
151 | Не поставляется отдельно | Выходной вал | 1
5001 | KBM-28-5001 | Сальник | 1
5002 | KBM-28-5002 | Болт | 10
5005 | KBM-28-5005 | Шайба сальника 32x52x4.5 | 1

## Лист9
П | Номер детали | Наименование | Кол-во
1 | KBM-28-130 | Вал колеса | 4
2 | KBM-28-129 | Шайба вала колеса | 4
3 | KBM-28-128 | Корпус пружины | 4
4 | KBM-28-116 | 8" Поворотный ролик | 4
5 | KBM-28-114 | 90-Адаптер MJIC-6TO MORB-6 | 1
6 | KBM-28-109 | CRS-26 Толкатель клапана | 4
7 | KBM-28-104 | Рычаг | 1
8 | KBM-28-102 | Основание | 1
9 | KBM-28-101 | 2' BORE X 4" Цилиндр | 1
10 | KBM-28-097 | Базовый штифт гидравлической системы | 1
11 | KBM-28-096 | Поршневой палец гидравлической системы | 1
12 | KBM-28-095 | Штифт рычага | 4
13 | KBM-28-092 | Рама шасси | 1
14 | KBM-28-091 | Прокладка колеса | 4
15 | KBM-28-003 | Лоток для стружки | 1
16 | KBM-18-196 | Уплотнительное кольцо 3/8 ORING | 1
17 | KBM-18-192 | Ручной насос 3000 PSI | 1
18 | GK-142-002 | Шплинт, 1/8X3/4 | 4
19 | GK-136-069 | Стопорная шайба 10mm BOLT | 20
20 | GK-136-065 | Стопорная шайба 1/2 BOLT | 4
21 | GK-136-064 | стопорная шайба 5/8 BOLT | 4
22 | GK-119-076 | 1" Внешнее стопорное кольцо | 4
23 | GK-116-026 | Пружина | 4
24 | GK-111-096 | Шайба 10mm x 20 OD x 2 | 24
25 | GK-111-078 | Шайба 5/8 x 1 -3/8 OD x 0.130 | 6
26 | GK-111-075 | Шайба 17/32 ID X 1-1/16 OD x 0.1 17 | 4
27 | GK-109-085 | 5/8-18 Гайка GR.8 | 4
28 | GK-109-075 | Ml0-1.5 Гайка | 20
29 | GK-109-059 | 1/2-13UNC Гайка | 4
30 | GK-107-156 | 5/8-1 lUNCx 1 Винт | 4
31 | GK-107-152 | M10-1.5 x 70mm Винт | 16
32 | GK-107-083 | Ml 0-1.5 x 30mm Винт | 4
33 | KBM-28-108 | Регулирующий клапан | 1
34 | KBM-18-197 | 3/8' NPT TO 1/4" Переходная втулка | 1
35 | KBM-28-111 | 1/4" NPT TO 3/8" TUBE 90угловой фитинг | 1
36 | KBM-28-119 | 1/4" NPT 90угловой фитинг | 1
37 | KBM-18-191 | Шланг гидравлический | 1